## HIKVISION-AUDIO-OS广播系统配置清单
海康威视学校广播设备销售配置清单
配单编号： |  | M21
配单名称：
序号 | 设备名称 | 品牌 | 型号 | 主要技术参数 | 单位 | 数量 | 单价/（元） | 总价 | 选型外观
一、广播控制室
1 | 网络广播系统主机 | 海康威视 | DS-KAM6HG1-S | 【广播控制中枢，每个项目配一台】 1. 工业级工控机机箱设计，采用钢结构，有较高防磁、防尘、防冲击能力。 2.采用17寸工业级加固触摸屏，具有可抽拉隐藏式键盘、滑鼠板，简单易用的触摸屏操控。 3.内置大容量固态硬盘，具有抗震动、抗摔、读写速度快、功耗低等特点。 4.工业级专用主板设计，处理速度更快，运作性能更强，适用于长时间运行。 5.安装广播系统服务器软件后，构成IP广播系统的管理控制中心，对广播系统各路音源信号控制，广播区域分配，终端信息的配置。 6.★可根据服务软件形成的电子地图，查看各路广播终端实时情况，尽在掌控。 7.★具有紧急广播按钮及紧急广播话筒，可进行快速的紧急广播和应急演习。 8.标准RJ45网络接口，有以太网口的地方即可接入，支持跨网段和跨路由。 电源、功耗 DC 12V/10A，≤50W 显示屏幕 17寸电阻式(四线)触控屏 显示语言 中文、英文 CPU Intel I5 硬盘 120G固态硬盘 内存 4GB 网络通讯协议 TCP、UDP、ARP、ICMP、IGMP 网络芯片速率 10/100Mbps 音频编码 MP2/MP3/PCM/ADPCM 音频采样 8kHz～44.1kHz，16bit 传输位率 16kbps-192kbps 信噪比/频响 LINE: ≥70dB， MIC: ≥70dB，20Hz-20KHz 接口 2个RJ45网口、6个USB口、1个 DVI接口、1路线路输入、1路线路输出、1路VGA输出、1路话筒输入 工作温度、湿度 5℃～45℃， ≤90%RH（无结露） 产品尺寸、重量 483*351*368mm，17kg 软件功能： 1.系统采用B/S架构，跨平台应用，方便维护、升级； 2.涵盖传统广播系统功能：包含定时打铃任务，业务讲话广播、背景音乐、电台转播和消防报警广播等；可进行分区管理、广播权限等设置； 3.节目资源库，维护系统所需各种音频文件，，供终端播放； 4.统一管理系统内终端, 主界面显示各终端当前工作状态，远程批量调节终端音量； 5.系统概览，可快速了解系统内终端在线情况、系统资源占用情况、各种类型任务状态等，对系统运行一目了然； 6.★支持离线广播，可将要播放的媒体文件提前推送到终端保存，终端按照预设置的播放策略进行播放。 7.呼叫转移：系统具有占线转移、关机转移、无响应转移和人工转移的方案策略设定； 8.后台录音：系统支持广播、对讲、监听内容录制在服务器硬盘中，录音文件支持多种方式查询，查询出的录音文件支持导出功能。 9.报告查询功能：可查看系统各种状态、应用日志、系统日志等报告，及时、准确了解系统状态。 10.用户管理：可添加删除用户帐户,并设定其角色，每个角色权限范围可自定义，包括功能权限和操作终端权限。 11.★支持主服务器和备用服务器热切换，支持系统崩溃自动恢复； 12.多级服务器管理：支持搭建多级服务器架构，根据用户地域管理部署； 13.集群服务器：支持集群分布式服务器，实现终端大规模扩容； 14.SDK：提供SDK二次开发包与其它系统平台集成整合。第三方软件可直接控制对讲和广播，并接收终端当前状态；与监控系统配合，可由监控系统控制通话开关， 或通话时自动切换监控画面； | 台 | 1 | 0 | 0
2 | IP网络寻呼话筒 | 海康威视 | DS-KAA4HG1-S | 【[按需]接入网络，呼叫前端音箱作用；可按需增加数量】 1.专业控制台设计，坚固耐用，高档铝合金面板，全金属机身。 2.具有7寸数字真彩显示屏，电容式触摸屏，分辨率800*480。 3.内置3W扬声器和话筒咪头，用于免提通话、接收广播和监听(数字降噪)。 4.可对全区、分区、个别终端进行广播喊话。 5.文件广播功能，可将本地音频文件给指定终端。 6.具有红色硬件紧急按键，支持一键全区广播。 7.支持来/去/未接电显示功能，具有常用通信电话薄查询功能。 8.支持无服务器情况下的脱机对讲。 9.支持USB和TF卡插入，点播音频文件广播到前端。 10.内置Flash存储，可以存储音频、配置信息及备份，支持远程修改和升级。 11.标准RJ45接口，有以太网口的地方即可接入，支持跨网段和跨路由。 12.支持背景图片任意切换。 电源、功耗 DC24V/1A ，≤20W 网络通讯协议 TCP/IP、UDP、ARP、ICMP、IGMP、HTTP、FTP 网络芯片速率 10/100Mbps 音频编码格式 WAV 音频采样、位率 8kHz-44.1kHz，16bit，32kbps-320kbps 视频传输位率 96kbps-512kbps 摄像头 CMOS 100W 内置功放功率 3W 信噪比、频响 >90dB、20Hz-16kHz 显示屏 TFT 7”LCD 800*480 电容触摸屏 显示语言 中文 接口 1个RJ45网络接口，1个预留RJ45网络接口，1个电源开关，1个USB接口，1个microTF卡接口，1路报警输入，1路报警输出，1路线路输入，1路线路输出，1路麦克输入，1路耳机输出 工作温度、湿度 -10℃-55℃，≤90%（无结露） | 台 | 0 | 0 | 0
3 | IP网络消防报警矩阵 | 海康威视 | DS-KAU60HG-S | 【接入消防报警信号进行广播联动，当发生火灾时可联动对应的音箱紧急广播；】 1.32路报警输入接口(支持2种方式触发:开关量和24V输入)， 从消防中心接入信号； 2.8路报警输出接口(常开触点，DC24V/1A)，可外接警灯，显示报警状态； 3.★系统中可使用任意多个IP网络报警接口，以增加输入口数目。 4.自动发送报警信息到服务器，服务器执行相应报警播放任务。 5.标准RJ45接口，有以太网口地方即可接入，支持跨网段和路由。 电源, 功耗 AC185V～260V 50～60Hz，≤15W 接口 1个RJ45网口、32路报警输入、8路报警输出、1个数据更新接口 工作温度、湿度 -10℃～70℃，≤90%RH（无结露） 产品尺寸、净重 483x259x44mm，2.7kg | 台 | 1 | 0 | 0
二、校园广播室 | [7 empty] | 0
1 | 分控电脑 | 国产优质 | 国产优质 | 建议自备；用于登录广播客户端，作为分控中心用； | 台 | 1 | 0 | 0
2 | IP网络监听音箱 | 海康威视 | DS-KAL71HG-S | 【作用：用于监听前端播放音频的内容，音量大小；】 1. 一体化壁挂式设计、整合网络音频解码，数字功放及音箱。 2. 采用高速工业级双核(ARM+DSP)芯片、启动时间≤1秒。 3. 内置高保真扬声器和2×10W(8Ω)立体声D类功率放大器。 4. 内置回路检测功能、可远程监听扬声器工作状态、轻松维护。 5. 服务软件远程调节输出音量、并可在本地用旋钮调节线路输入音量。 6. 标准RJ45网络接口、有以太网口的地方即可接入、支持跨网段和跨路由。 电源、功耗 DC24V/1A，≤23W、待机≤3W 网络通讯协议 TCP/IP、UDP、ARP、ICMP、IGMP 音频编码 MP2/MP3/PCM/ADPCM 音频采样、位率 8kHz～48kHz， 16bit， 8kbps-320kbps 信噪比、音箱频响 ≥90dB， 200Hz-18kHz 内置功放功率 2x10W(8Ω定阻) 工作温度、湿度 -10℃～50℃，10%-90%RH（无结露） 产品尺寸、重量 157.5x147x246mm，1.2 kg | 台 | 1 | 0 | 0
3 | 数字调谐器 | 海康威视 | DS-KAU20HG-S | 【选配设备；作用：播放FM收音机；】 1.专业级高保真立体声数码石英锁相环收音系统，接收频率精确稳定。 2.调频、调幅两波段可存储电台达100个。 3.电台频率自动搜索存储功能，且有断电记忆功能永不丢失。 4.高亮度动态VFD荧光显示，全功能微电脑控制，轻触式按键操作。 电源、功率 AC220V 50Hz，≤50W 频率范围 AM 522kHz～1620kHz FM 87.5MHz～108MHz 信噪比, 频响 ≥85dB，1kΩ 5mv 接口 1路音频线路输出 工作温度、湿度 -10℃～50℃,≤80%RH（无结露） 产品尺寸、净重 485×390×90mm；7.5 kg | 台 | 1 | 0 | 0
4 | DVD播放器 | 海康威视 | DS-KAU10HG-S | 【选配设备；作用：播放DVD碟片】 1.铝合金面板，黑色机箱，时尚大方，坚固耐用； 2.进口机芯，稳定性好，超强纠错。 3.5.1声道输出； 4.混合左右声道输出； 5.同轴数字音频输出； 6.HDMI（1080P）高清视频输出； 7.VGA视频输出； 8.视频分量输出Y、Cb、Cr； 9.独立视频输出S-端子； 10.USB直插直播功能； 11.循环播放功能； 12.电子相册功能； 13.超强电子/机械双重防震； 14.断电记忆播放功能； 15.超强兼容DVD、CD、VCD、EVD、SVCD、HDCD、CD-RRW、DVD-RRW等碟片； 16.配置全功能遥控板，操作方便。 17.专业工程机标准一U设计，方便配套机柜集成使用。 | 台 | 1 | 0 | 0
5 | 模拟调音台 | 海康威视 | DS-KAU80HG-S | 【负责对接外部模拟音频设备（CD机、数字调谐器、手机音频等）；】 1、机架式调音台，上19英寸标准机柜； 2、12路独立平衡线路输入，1组立体声输入，1组立体声输出； 3、2路主输出加2编组输出，一路辅助输出； 4、支持USB接口和操作界面，可直接播放WMA、MP3双格式音乐； 5、频率响应：不劣于20Hz-20KHz； 6、幻象电源：48V； 7、输入均衡：HIGH:12KHz，MID:2.5KHz,LOW:80Hz； 8、内部数字效果器：16种模式； 9、LED电平表：2×12点LED电平表。 | 台 | 1 | 0 | 0
6 | IP网络寻呼话筒 | 海康威视 | DS-KAA4HG1-S | 【接入网络，呼叫前端音箱作用；】 1.专业控制台设计，坚固耐用，高档铝合金面板，全金属机身。 2.具有7寸数字真彩显示屏，电容式触摸屏，分辨率800*480。 3.内置3W扬声器和话筒咪头，用于免提通话、接收广播和监听(数字降噪)。 4.可对全区、分区、个别终端进行广播喊话。 5.文件广播功能，可将本地音频文件给指定终端。 6.具有红色硬件紧急按键，支持一键全区广播。 7.支持来/去/未接电显示功能，具有常用通信电话薄查询功能。 8.支持无服务器情况下的脱机对讲。 9.支持USB和TF卡插入，点播音频文件广播到前端。 10.内置Flash存储，可以存储音频、配置信息及备份，支持远程修改和升级。 11.标准RJ45接口，有以太网口的地方即可接入，支持跨网段和跨路由。 12.支持背景图片任意切换。 电源、功耗 DC24V/1A ，≤20W 网络通讯协议 TCP/IP、UDP、ARP、ICMP、IGMP、HTTP、FTP 网络芯片速率 10/100Mbps 音频编码格式 WAV 音频采样、位率 8kHz-44.1kHz，16bit，32kbps-320kbps 视频传输位率 96kbps-512kbps 摄像头 CMOS 100W 内置功放功率 3W 信噪比、频响 >90dB、20Hz-16kHz 显示屏 TFT 7”LCD 800*480 电容触摸屏 显示语言 中文 接口 1个RJ45网络接口，1个预留RJ45网络接口，1个电源开关，1个USB接口，1个microTF卡接口，1路报警输入，1路报警输出，1路线路输入，1路线路输出，1路麦克输入，1路耳机输出 工作温度、湿度 -10℃-55℃，≤90%（无结露） | 台 | 1 | 0 | 0
三、食堂 | [7 empty] | 0
1 | IP网络数字功放 | 海康威视 | DS-KAA76HG-S | 【功放数量选用原则：1：功放功率＞音柱额定功率*数量*1.5；超出需增加功放数量；2：每层楼放置一台；】 1.机架式设计、高性能的网络定压功放、启动时间≤1秒。 2.内置D类数字功放650W(定压100V)输出、发热小功效更高、 无信号时自动进入省电模式。 3.设有5个输入通道、每一通道均可独立调节音量、统一音调控制。 4.可以自由设置5个输入通道的优先级 (前面板话筒口默认最高优先)。 5.提供音频线路输出、接外部功放扩音。 6.标准RJ45网络接口、有以太网口的地方即可接入、支持跨网段和跨路由。 电源、功耗 AC220V 50Hz，≤800W 输出功率 650W(4-16Ω定阻 或 70/100V定压) 网络通讯协议 TCP/IP、UDP、ARP、ICMP、IGMP 网络芯片速率 10/100Mbps 音频编码 MP2/MP3/PCM/ADPCM 音频采样、位率 8kHz～44.1kHz， 16bit， 8kbps-320kbps 信噪比、频响 ≥90dB 20Hz-16KHz 显示屏 LCD 144x32 显示语言 中文、英文 接口 1个RJ45网口、1路动圈话筒输入、2路线路话筒输入、2路辅助线路输入、1路线路输出、1路功率输出、1路报警输入、1路报警输出 工作温度、湿度 -10℃～50℃，≤90%RH（无结露） | 台 | 0 | 0 | 0
2 | 音柱 | 海康威视 | DS-KAL42HG-S | 【布点原则：室内外均可使用，每隔40米放一个；】 材料:铝质 室外经典型防水音柱，适合音乐播放,具有逼真的放声效果。大功率宽频带喇叭，传送距离远。 额定功率 25W 输入电压 100V 灵敏度 91dB±3dB 频率响应 130-14KHz 尺寸 153x123x415mm 重量 3.3 kg | 只 | 0 | 0 | 0
四、体育馆 | [7 empty] | 0
1 | IP网络数字功放 | 海康威视 | DS-KAA76HG-S | 【功放选用原则：功放功率＞音柱额定功率*数量*1.5；超出需增加功放数量；】 1.机架式设计、高性能的网络定压功放、启动时间≤1秒。 2.内置D类数字功放650W(定压100V)输出、发热小功效更高、 无信号时自动进入省电模式。 3.设有5个输入通道、每一通道均可独立调节音量、统一音调控制。 4.可以自由设置5个输入通道的优先级 (前面板话筒口默认最高优先)。 5.提供音频线路输出、接外部功放扩音。 6.标准RJ45网络接口、有以太网口的地方即可接入、支持跨网段和跨路由。 电源、功耗 AC220V 50Hz，≤800W 输出功率 650W(4-16Ω定阻 或 70/100V定压) 网络通讯协议 TCP/IP、UDP、ARP、ICMP、IGMP 网络芯片速率 10/100Mbps 音频编码 MP2/MP3/PCM/ADPCM 音频采样、位率 8kHz～44.1kHz， 16bit， 8kbps-320kbps 信噪比、频响 ≥90dB 20Hz-16KHz 显示屏 LCD 144x32 显示语言 中文、英文 接口 1个RJ45网口、1路动圈话筒输入、2路线路话筒输入、2路辅助线路输入、1路线路输出、1路功率输出、1路报警输入、1路报警输出 工作温度、湿度 -10℃～50℃，≤90%RH（无结露） | 台 | 0 | 0 | 0
2 | 音柱 | 海康威视 | DS-KAL42HG-S | 【布点原则：室内外均可使用，每隔40米放一个；】 材料:铝质 室外经典型防水音柱，适合音乐播放,具有逼真的放声效果。大功率宽频带喇叭，传送距离远。 额定功率 25W 输入电压 100V 灵敏度 91dB±3dB 频率响应 130-14KHz 尺寸 153x123x415mm 重量 3.3 kg | 只 | 0 | 0 | 0
五、办公楼走廊 | [7 empty] | 0
1 | IP网络数字功放 | 海康威视 | DS-KAA73HG-S | 【功放数量选用原则：1：功放功率＞音柱额定功率*数量*1.5；超出需增加功放数量；2：每层楼放置一台；】 1.机架式设计、高性能的网络定压功放、启动时间≤1秒。 2.内置D类数字功放，350W(定压100V)输出、发热小功效更高、 无信号时自动进入省电模式 3.设有5个输入通道、每一通道均可独立调节音量、统一音调控制。 4.可以自由设置5个输入通道的优先级 (前面板话筒口默认最高优先)。 5.提供音频线路输出、接外部功放扩音。 6.标准RJ45网络接口、有以太网口的地方即可接入、支持跨网段和跨路由。 电源、功耗 AC220V 50Hz，≤500W 输出功率 350W(4-16Ω定阻 或 70/100V定压) 网络通讯协议 TCP/IP、UDP、ARP、ICMP、IGMP 网络芯片速率 10/100Mbps 音频编码 MP2/MP3/PCM/ADPCM 音频采样、位率 8kHz～44.1kHz， 16bit， 8kbps-320kbps 信噪比、频响 ≥90dB 20Hz-16KHz 显示屏 LCD 144x32 显示语言 中文、英文 接口 1个RJ45网口、1路动圈话筒输入、2路线路话筒输入、2路辅助线路输入、1路线路输出、1路功率输出、1路报警输入、1路报警输出 工作温度、湿度 -10℃～50℃，≤90%RH（无结露） | 台 | 0 | 0 | 0
2 | 壁挂音箱 | 海康威视 | DS-KAL1101-M | 【用于无吊顶室内走廊（如教室走廊、宿舍走廊等），应选用室内壁挂音箱。布点原则：两个音箱之间间隔 15-20 米。同时在走道交叉处、各拐弯处均应设音箱】 音质清晰,明亮，结构坚固,轻便安装,可以室内墙上或自由放置 喇叭单元 6.5寸低音纸盆。 功率：10W 输入电压 100V 阻抗 黑-COM 红-1.1 KΩ；白-3.3.KΩ； 灵敏度 92dB±3dB 频率响应 80-16KHZ 尺寸 185x120x275mm 重量 1.2kg | 只 | 0 | 0 | 0
六、办公楼走廊 | [7 empty] | 0
1 | IP网络数字功放 | 海康威视 | DS-KAA73HG-S | 【功放数量选用原则： 1：功放功率＞音柱额定功率*数量*1.5；超出需增加功放数量；2：每层楼放置一台；】 1.机架式设计、高性能的网络定压功放、启动时间≤1秒。 2.内置D类数字功放，350W(定压100V)输出、发热小功效更高、 无信号时自动进入省电模式3.设有5个输入通道、每一通道均可独立调节音量、统一音调控制。4.可以自由设置5个输入通道的优先级 (前面板话筒口默认最高优先)。5.提供音频线路输出、接外部功放扩音。6.标准RJ45网络接口、有以太网口的地方即可接入、支持跨网段和跨路由。 电源、功耗 AC220V 50Hz，≤500W 输出功率 350W(4-16Ω定阻 或 70/100V定压) 网络通讯协议 TCP/IP、UDP、ARP、ICMP、IGMP 网络芯片速率 10/100Mbps 音频编码 MP2/MP3/PCM/ADPCM 音频采样、位率 8kHz～44.1kHz， 16bit， 8kbps-320kbps 信噪比、频响 ≥90dB 20Hz-16KHz 显示屏 LCD 144x32 显示语言 中文、英文 接口 1个RJ45网口、1路动圈话筒输入、2路线路话筒输入、2路辅助线路输入、1路线路输出、1路功率输出、1路报警输入、1路报警输出 工作温度、湿度 -10℃～50℃，≤90%RH（无结露） | 台 | 0 | 0 | 0
2 | 吸顶音箱 | 海康威视 | DS-KAL2060-M | 【用于有吊顶室内走廊（如综合楼，办公楼走廊等），应选用吸顶音箱。布点原则：两个音箱之间间隔 8-10 米。同时在走道交叉处、各拐弯处均应设音箱】 优质天花喇叭、复合喇叭鼓纸、音质清澈动听。强力活动夹设计、安装方便快捷， 可定制定阻 材料:ABS外壳+铁制网罩；额定功率 3-6W；输入功率 100V；阻抗 1.7K、33K；灵敏度 91±3dB；频率响应 80-18KHZ；开孔尺寸 φ170mm | 只 | 0 | 0 | 0
七、教学实验楼 | [7 empty] | 0
1 | IP网络有源音箱（教室） | 海康威视 | DS-KAL71HG-S | 【按教室数量，一个教室一个】 1. 一体化壁挂式设计、整合网络音频解码，数字功放及音箱。 2. 采用高速工业级双核(ARM+DSP)芯片、启动时间≤1秒。 3. 内置高保真扬声器和2×10W(8Ω)立体声D类功率放大器。 4. 内置回路检测功能、可远程监听扬声器工作状态、轻松维护。 5. 服务软件远程调节输出音量、并可在本地用旋钮调节线路输入音量。 6. 标准RJ45网络接口、有以太网口的地方即可接入、支持跨网段和跨路由。 电源、功耗 DC24V/1A，≤23W、待机≤3W 网络通讯协议 TCP/IP、UDP、ARP、ICMP、IGMP 音频编码 MP2/MP3/PCM/ADPCM 音频采样、位率 8kHz～48kHz， 16bit， 8kbps-320kbps 信噪比、音箱频响 ≥90dB， 200Hz-18kHz 内置功放功率 2x10W(8Ω定阻) 工作温度、湿度 -10℃～50℃，10%-90%RH（无结露） 产品尺寸、重量 157.5x147x246mm，1.2 kg | 只 | 0 | 0 | 0
2 | 副音箱（教室） | 海康威视 | DS-KAL51HG-S | 【与7100-S搭配对应，数量配比1:1】 复合喇叭鼓纸，音质清澈动听，安装方便快捷，复合悬边及阻尼处理，寿命更长 额定功率 10W；输入方式 8Ω定阻；灵敏度 90dB±3dB；频率响应 180-20KHz 尺寸 248x156x146mm；重量 1kg | 只 | 0 | 0 | 0
八、宿舍楼设备 | [7 empty] | 0
1 | IP网络数字功放 | 海康威视 | DS-KAA7300-S | 【功放数量选用原则：1：功放功率＞音柱额定功率*数量*1.5；超出需增加功放数量；2：每层楼放置一台；】 1.机架式设计、高性能的网络定压功放、启动时间≤1秒。 2.内置D类数字功放，350W(定压100V)输出、发热小功效更高、 无信号时自动进入省电模式 3.设有5个输入通道、每一通道均可独立调节音量、统一音调控制。 4.可以自由设置5个输入通道的优先级 (前面板话筒口默认最高优先)。 5.提供音频线路输出、接外部功放扩音。 6.标准RJ45网络接口、有以太网口的地方即可接入、支持跨网段和跨路由。 电源、功耗 AC220V 50Hz，≤500W 输出功率 350W(4-16Ω定阻 或 70/100V定压) 网络通讯协议 TCP/IP、UDP、ARP、ICMP、IGMP 网络芯片速率 10/100Mbps 音频编码 MP2/MP3/PCM/ADPCM 音频采样、位率 8kHz～44.1kHz， 16bit， 8kbps-320kbps 信噪比、频响 ≥90dB 20Hz-16KHz 显示屏 LCD 144x32 显示语言 中文、英文 接口 1个RJ45网口、1路动圈话筒输入、2路线路话筒输入、2路辅助线路输入、1路线路输出、1路功率输出、1路报警输入、1路报警输出 工作温度、湿度 -10℃～50℃，≤90%RH（无结露） | 台 | 0 | 0 | 0
2 | 室内壁挂音箱 | 海康威视 | DS-KAL11HG-S | 【用于无吊顶室内走廊（如教室走廊、宿舍走廊等），应选用室内壁挂音箱。布点原则：两个音箱之间间隔 15-20 米。同时在走道交叉处、各拐弯处均应设音箱 】音质清晰,明亮，结构坚固,轻便安装,可以室内墙上或自由放置；喇叭单元 6.5寸低音纸盆；功率 10W；输入电压 100V；阻抗 黑-COM 红-1.1 KΩ；白-3.3.KΩ；灵敏度 92dB±3dB；频率响应 80-16KHZ；尺寸 185x120x275mm；重量 1.2kg | 只 | 0 | 0 | 0
九、运动场设备（模板举例：标准400米跑道） | [7 empty] | 0
1 | IP数字广播功放 | 海康威视 | DS-KAA79HG-S | 【功放数量选用原则：1：功放功率＞音柱额定功率*数量*1.5；超出需增加功放数量；】 1.采用1U机架式设计，钢板外壳，占用空间小，坚固耐用。 2.定压100V输出，1500W额定功率输出。 3. 前面板设有电源指示灯、状态指示灯、信号指示灯、过载指示灯及保护指示灯，指示功放工作状态，维护更轻松。 4.具有1路话筒输入、2路线路输入，各通道独立音量控制。 5.具有1路线路输出，扩展外部功放。 6.具有1路报警输入、1路报警输出，支持选配DC24V强切电源输出。 7.支持离线广播，当网络中断时，可自动开启本地播放。 8. 内置完备的保护电路，支持过载、过热等多种保护功能，支持电源及线路防雷击及浪涌保护 9.标准RJ45接口，有以太网口地方即可接入，支持跨网段和跨路由。 功耗 1800W 电源 220V～50Hz（支持共模4K，差模2K雷击浪涌保护） 功率输出 定压100V（支持共模2KV雷击浪涌保护） 输入灵敏度&输入阻抗 AUX1: 500mV/10KΩ（平衡） AUX2: 500mV/10KΩ（非平衡） MIC: 100mV/600Ω（非平衡） 频率响应 50Hz-18KHz 总谐波失真 ≤0.5% at 1KHz 1/2输出功率 信噪比（S/N） ＞84dB 散热 由前往后强制风冷，散热器温度55度时启动内置风扇 保护 过流、短路、过热保护、交流保险丝 网络通讯协议 TCP/IP、UDP、ARP、ICMP、IGMP协议 网络芯片速率 10/100Mbps 音频编码 MP3/PCM/ADPCM/G711.a/G711.u/G729 音频采样、位率 8kHz-44.1kHz、16bit、8kbps-320kbps 工作温度、湿度 -10℃～+50℃，≤90%RH(无结霜) 外观尺寸 440*300*44mm（长*宽*高） | 台 | 0 | 0 | 0
2 | 无线手持话筒 | 海康威视 | DS-KAU50HG-S | 【用于大型活动主席台喊话】 频率范围：610～890MHz；通道数量：2个；频道数量：200个，可以多台扩展使用，手持频道通用；叠机最少12台，最多可400台同时使用，抗干扰能力强；调制方式：FM调频 信噪比S/N：>105dB；PLL锁相环技术：频率稳定度∠±100Hz；红外线自动对频；三重自动静噪控制；两通道Line混合输出，XLR独立输出；谐波干扰比：>80dB；假象干扰比：>70dB | 只 | 0 | 0 | 0
3 | 室外音柱 | 海康威视 | DS-KAL49HG-S | 【用于在人员密集型室外（如校园风雨操场及运动场）。 布点原则：两个室外音柱之间间隔建议：100-150米之间。】 采用防水盆全频喇叭；铝合金壳体、铝合金网罩及喇叭安装板；防水防腐设计，防水等级可达IPX6；语音和音乐播放都有逼真的放声效果，音质清澈动听；广泛应用于学校操场、车站及广场等。 额定功率 120W；输入电压 100V；灵敏度 98dB ± 3dB；频率响应 88-13.5KHZ | 只 | 0 | 0 | 0
十、校园室外公共区域设备 | [7 empty] | 0
1 | IP数字广播功放 | 海康威视 | DS-KAA70HG-S | 【功放数量选用原则：1：功放功率＞音柱额定功率*数量*1.5；超出需增加功放数量；】 1.采用1U机架式设计，钢板外壳，占用空间小，坚固耐用。 2.定压100V输出，1000W额定功率输出。 3. 前面板设有电源指示灯、状态指示灯、信号指示灯、过载指示灯及保护指示灯，指示功放工作状态，维护更轻松。 4.具有1路话筒输入、2路线路输入，各通道独立音量控制。 5.具有1路线路输出，扩展外部功放。 6.具有1路报警输入、1路报警输出，支持选配DC24V强切电源输出。 7.支持离线广播，当网络中断时，可自动开启本地播放。 8. 内置完备的保护电路，支持过载、过热等多种保护功能，支持电源及线路防雷击及浪涌保护。 9.标准RJ45接口，有以太网口地方即可接入，支持跨网段和跨路由。 功耗 1200W 电源 220V～50Hz（支持共模4K，差模2K雷击浪涌保护） 功率输出 定压100V（支持共模2KV雷击浪涌保护） 输入灵敏度&输入阻抗 AUX1: 500mV/10KΩ（平衡） AUX2: 500mV/10KΩ（非平衡） MIC: 100mV/600Ω（非平衡） 频率响应 50Hz-18KHz 总谐波失真 ≤0.5% at 1KHz 1/2输出功率 信噪比（S/N） ＞84dB 散热 由前往后强制风冷，散热器温度55度时启动内置风扇 保护 过流、短路、过热保护、交流保险丝 网络通讯协议 TCP/IP、UDP、ARP、ICMP、IGMP协议 网络芯片速率 10/100Mbps 音频编码 MP3/PCM/ADPCM/G711.a/G711.u/G729 音频采样、位率 8kHz-44.1kHz、16bit、8kbps-320kbps 工作温度、湿度 -10℃～+50℃，≤90%RH(无结霜) 外观尺寸 440*300*44mm（长*宽*高） | 台 | 0 | 0 | 0
2 | 草坪音箱 | 海康威视 | DS-KAL32HG-S | 【用于校园园林、草地区域。布点原则：在走道交叉处、各拐弯处均应设扬声器。两个 20W 的草地音箱之间间隔建议：30-40米之间。】 优质防水园林石头造形玻璃缸外壳音箱, 同轴喇叭设计,外观多样，形状别致大方, 音质饱满动听,装点优雅适合各种风景小区,休闲场合选用。 功率 20W 70V/100V 灵敏度 91dB±3dB 频率响应 120-16KHz 接线端子 3-芯连接线 喇叭规格：5¼防水同轴喇叭 | 台 | 0 | 0 | 0
3 | IP网络音柱 | 海康威视 | DS-KAL76HG-S | 【选配设备；需要单点独立喊话，或者与IPC做报警联动，实现报警联动及可视化广播时，选用此网络音柱。】 1.一体化设计，整合网络音频解码,数字功放及音柱； 2.★内置大容量flash，具有时钟芯片，可根据事先导入的内容进行离线广播； 3.具有1路短路输入、1路短路输出用于联动外部设备； 4.★内置回路检测功能，可远程监听扬声器工作状态，轻松维护； 5.终端支持服务软件远程控制方式调节音量； 6.标准RJ45网络接口，有以太网口的地方即可接入，支持跨网段和跨路由； 7.底部具有防水指示灯，可显示终端在线状态； 8.支持web网页配置，在线升级等； 9.全天候设计，防水等级可达IPX5。 10.具有环境噪声监测功能，可根据现场环境噪音自动调整音量； 电源、功耗 AC220V 50Hz，≤63W±2W/1kHz、待机≤2.5W±0.2 网络通讯协议 TCP/IP、UDP、ARP、ICMP、IGMP 音频编码 MP2/MP3/PCM/ADPCM 音频采样、位率 8kHz～44.1kHz，16bit，8kbps-320kbps 信噪比、音箱频响 ≥80dB，50Hz～18kHz 内置功放功率 60W 工作温度、湿度 -40℃~55℃，≤90%RH（无结露） | 台 | 0 | 0 | 0
合计汇总 | [5 empty] | 0