## Sheet1
海康威视景区IP广播系统配置清单
注意：设备数量可根据实际情况调整；
序号 | 设备名称 | 型号 | 品牌 | 主要技术参数 | 单位 | 数量 | 单价/（元） | 总价 | 备注 | 外观
一、广播控制室
1 | 网络广播系统主机 | DS-KAM6HG1-S | 海康威视 | 1. 工业级工控机机箱设计，采用钢结构，有较高防磁、防尘、防冲击能力。 2.采用17寸工业级加固触摸屏，具有可抽拉隐藏式键盘、滑鼠板，简单易用的触摸屏操控。 3.内置大容量固态硬盘，具有抗震动、抗摔、读写速度快、功耗低等特点。 4.工业级专用主板设计，处理速度更快，运作性能更强，适用于长时间运行。 5.安装广播系统服务器软件后，构成IP广播系统的管理控制中心，对广播系统各路音源信号控制，广播区域分配，终端信息的配置。 6.可根据服务软件形成的电子地图，查看各路广播终端实时情况，尽在掌控。 7.具有紧急广播按钮及紧急广播话筒，可进行快速的紧急广播和应急演习。 8.标准RJ45网络接口，有以太网口的地方即可接入，支持跨网段和跨路由。 电源、功耗 DC 12V/10A，≤50W 显示屏幕 17寸电阻式(四线)触控屏 显示语言 中文、英文 CPU Intel I5 硬盘 120G固态硬盘 内存 4GB 网络通讯协议 TCP、UDP、ARP、ICMP、IGMP 网络芯片速率 10/100Mbps 音频编码 MP2/MP3/PCM/ADPCM 音频采样 8kHz～44.1kHz，16bit 传输位率 16kbps-192kbps 信噪比/频响 LINE: ≥70dB， MIC: ≥70dB，20Hz-20KHz 接口 2个RJ45网口、6个USB口、1个 DVI接口、1路线路输入、1路线路输出、1路VGA输出、1路话筒输入 工作温度、湿度 5℃～45℃， ≤90%RH（无结露） 产品尺寸、重量 483*351*368mm，17kg 系统软件包由服务器软件、工作站软件及节目制作等工具组成 1. 系统采用C/S架构，基于Windows平台应用。 2. 统一管理系统内所有IP内通设备，包括寻呼话筒，对讲终端，广播终端和接口设备。 3. 即时显示各类终端运行状态，如登录IP地址、音量、任务状态，可远程调节所有终端音量。 4. 配置各类终端参数：终端名称、广播权限（操作范围、优先级)、对讲权限（呼叫范围、优先级)、监听权限（监听范围）等。 5. 具有实时采播和定时采播功能，可通过声卡向指定终端广播音乐或通知。 6. 文件广播，将服务器中音频文件，向指定终端播放（支持任意多路文件同时广播）。 7. 定时任务，在设定的时间，向预设的终端播放文件列表内容。 8. 消防广播，当服务器收到终端的触发信号，向指定区域的终端播放紧急疏散语音。 9. 节目管理，维护系统所需的广播音频文件，便于工作站或终端调用。 10. 为工作站软件提供数据接口，根据账户授予相应操作权限。 11. 日志功能，每次呼叫、通话和广播操作均有记录供查询。 12. 单台服务器容量1000台终端，支持64台 13. 服务器互联。 14. 支持主服务器和备用服务器热切换，提升系统可靠性。 | 台 | 1 |  |  | 广播控制中枢，每个项目配一台
2 | IP网络消防报警矩阵 | DS-KAU60HG-S | 海康威视 | 1.32路报警输入接口(支持2种方式触发:开关量和24V输入)， 从消防中心接入信号； 2.8路报警输出接口(常开触点，DC24V/1A)，可外接警灯，显示报警状态； 3.系统中可使用任意多个IP网络报警接口，以增加输入口数目。 4.自动发送报警信息到服务器，服务器执行相应报警播放任务。 5.标准RJ45接口，有以太网口地方即可接入，支持跨网段和路由。 电源, 功耗 AC185V～260V 50～60Hz，≤15W 接口 1个RJ45网口、32路报警输入、8路报警输出、1个数据更新接口 工作温度、湿度 -10℃～70℃，≤90%RH（无结露） 产品尺寸、净重 483x259x44mm，2.7kg | 只 | 1 |  |  | 接入消防报警信号进行广播联动，当发生火灾时可联动对应的音箱紧急广播；
3 | IP网络监听音箱 | DS-KAL71HG-S | 海康威视 | 1. 一体化壁挂式设计、整合网络音频解码，数字功放及音箱。 2. 采用高速工业级双核(ARM+DSP)芯片、启动时间≤1秒。 3. 内置高保真扬声器和2×10W(8Ω)立体声D类功率放大器。 4. 内置回路检测功能、可远程监听扬声器工作状态、轻松维护。 5. 服务软件远程调节输出音量、并可在本地用旋钮调节线路输入音量。 6. 标准RJ45网络接口、有以太网口的地方即可接入、支持跨网段和跨路由。 电源、功耗 DC24V/1A，≤23W、待机≤3W 网络通讯协议 TCP/IP、UDP、ARP、ICMP、IGMP 音频编码 MP2/MP3/PCM/ADPCM 音频采样、位率 8kHz～48kHz， 16bit， 8kbps-320kbps 信噪比、音箱频响 ≥90dB， 200Hz-18kHz 内置功放功率 2x10W(8Ω定阻) 工作温度、湿度 -10℃～50℃，10%-90%RH（无结露） 产品尺寸、重量 157.5x147x246mm，1.2 kg | 台 | 1 |  |  | 选配设备； 作用：用于监听前端播放音频的内容，音量大小；
4 | 数字调谐器 | DS-KAU20HG-S | 海康威视 | 1.专业级高保真立体声数码石英锁相环收音系统，接收频率精确稳定。 2.调频、调幅两波段可存储电台达100个。 3.电台频率自动搜索存储功能，且有断电记忆功能永不丢失。 4.高亮度动态VFD荧光显示，全功能微电脑控制，轻触式按键操作。 电源、功率 AC220V 50Hz，≤50W 频率范围 AM 522kHz～1620kHz FM 87.5MHz～108MHz 信噪比, 频响 ≥85dB，1kΩ 5mv 接口 1路音频线路输出 工作温度、湿度 -10℃～50℃,≤80%RH（无结露） 产品尺寸、净重 485×390×90mm；7.5 kg | 台 | 1 |  |  | 选配设备； 作用：播放FM收音机；
5 | DVD播放器 | DS-KAU10HG-S | 海康威视 | 1.铝合金面板，黑色机箱，时尚大方，坚固耐用； 2.进口机芯，稳定性好，超强纠错。 3.5.1声道输出； 4.混合左右声道输出； 5.同轴数字音频输出； 6.HDMI（1080P）高清视频输出； 7.VGA视频输出； 8.视频分量输出Y、Cb、Cr； 9.独立视频输出S-端子； 10.USB直插直播功能； 11.循环播放功能； 12.电子相册功能； 13.超强电子/机械双重防震； 14.断电记忆播放功能； 15.超强兼容DVD、CD、VCD、EVD、SVCD、HDCD、CD-RRW、DVD-RRW等碟片； 16.配置全功能遥控板，操作方便。 17.专业工程机标准一U设计，方便配套机柜集成使用。 | 台 | 1 |  |  | 选配设备； 作用：播放DVD碟片
6 | 模拟调音台 | DS-KAU80HG-S | 海康威视 | 1、机架式调音台，上19英寸标准机柜； 2、12路独立平衡线路输入，1组立体声输入，1组立体声输出； 3、2路主输出加2编组输出，一路辅助输出； 4、支持USB接口和操作界面，可直接播放WMA、MP3双格式音乐； 5、频率响应：不劣于20Hz-20KHz； 6、幻象电源：48V； 7、输入均衡：HIGH:12KHz，MID:2.5KHz,LOW:80Hz； 8、内部数字效果器：16种模式； 9、LED电平表：2×12点LED电平表。 | 台 | 1 |  |  | 选配设备； 负责对接外部模拟音频设备（CD机、数字调谐器、手机音频等）；如不配DVD，调谐器等，无需配此设备；
7 | IP网络寻呼话筒 | DS-KAA4HG1-S | 海康威视 | 1.专业控制台设计，坚固耐用，高档铝合金面板，全金属机身。 2.具有7寸数字真彩显示屏，电容式触摸屏，分辨率800*480。 3.内置3W扬声器和话筒咪头，用于免提通话、接收广播和监听(数字降噪)。 4.可对全区、分区、个别终端进行广播喊话。 5.文件广播功能，可将本地音频文件给指定终端。 6.具有红色硬件紧急按键，支持一键全区广播。 7.支持来/去/未接电显示功能，具有常用通信电话薄查询功能。 8.支持无服务器情况下的脱机对讲。 9.支持USB和TF卡插入，点播音频文件广播到前端。 10.内置Flash存储，可以存储音频、配置信息及备份，支持远程修改和升级。 11.标准RJ45接口，有以太网口的地方即可接入，支持跨网段和跨路由。 12.支持背景图片任意切换。 电源、功耗 DC24V/1A ，≤20W 网络通讯协议 TCP/IP、UDP、ARP、ICMP、IGMP、HTTP、FTP 网络芯片速率 10/100Mbps 音频编码格式 WAV 音频采样、位率 8kHz-44.1kHz，16bit，32kbps-320kbps 视频传输位率 96kbps-512kbps 摄像头 CMOS 100W 内置功放功率 3W 信噪比、频响 >90dB、20Hz-16kHz 显示屏 TFT 7”LCD 800*480 电容触摸屏 显示语言 中文 接口 1个RJ45网络接口，1个预留RJ45网络接口，1个电源开关，1个USB接口，1个microTF卡接口，1路报警输入，1路报警输出，1路线路输入，1路线路输出，1路麦克输入，1路耳机输出 工作温度、湿度 -10℃-55℃，≤90%（无结露） | 台 | 1 |  |  | 接入网络，呼叫前端音箱作用；可按需增加数量，
二、楼层、餐厅设备
1 | IP网络数字功放 | DS-KAA73HG-S | 海康威视 | 1.机架式设计、高性能的网络定压功放、启动时间≤1秒。 2.内置D类数字功放，350W(定压100V)输出、发热小功效更高、 无信号时自动进入省电模式。 3.设有5个输入通道、每一通道均可独立调节音量、统一音调控制。 4.可以自由设置5个输入通道的优先级 (前面板话筒口默认最高优先)。 5.提供音频线路输出、接外部功放扩音。 6.标准RJ45网络接口、有以太网口的地方即可接入、支持跨网段和跨路由 电源、功耗 AC220V 50Hz，≤500W 输出功率 350W(4-16Ω定阻 或 70/100V定压) 网络通讯协议 TCP/IP、UDP、ARP、ICMP、IGMP 网络芯片速率 10/100Mbps 音频编码 MP2/MP3/PCM/ADPCM 音频采样、位率 8kHz～44.1kHz， 16bit， 8kbps-320kbps 信噪比、频响 ≥90dB 20Hz-16KHz 显示屏 LCD 144x32 显示语言 中文、英文 接口 1个RJ45网口、1路动圈话筒输入、2路线路话筒输入、2路辅助线路输入、1路线路输出、1路功率输出、1路报警输入、1路报警输出 工作温度、湿度 -10℃～50℃，≤90%RH（无结露） | 台 | 1 |  |  | 功放数量选用原则： 1：功放功率＞音柱额定功率*数量*1.5；超出需增加功放数量； 2：每层楼放置一台；
2 | 壁挂音箱 | DS-KAL11HG-S | 海康威视 | 音质清晰,明亮，结构坚固,轻便安装,可以室内墙上或自由放置 喇叭单元 6.5寸低音纸盆。 功率：10W;输入电压 100V;阻抗 黑-COM 红-1.1 KΩ；白-3.3.KΩ； 灵敏度 92dB±3dB;频率响应 80-16KHZ;尺寸 185x120x275mm;重量 1.2kg | 只 | 1 |  |  | 用于无吊顶室内走廊。 布点原则：两个音箱之间间隔 15-20 米。同时在走道交叉处、各拐弯处均应设音箱
三、室外草坪区域
1 | IP数字广播功放 | DS-KAA76HG-S | 海康威视 | 1.采用1U机架式设计，钢板外壳，占用空间小，坚固耐用。 2.定压100V输出，1000W额定功率输出。 3. 前面板设有电源指示灯、状态指示灯、信号指示灯、过载指示灯及保护指示灯，指示功放工作状态，维护更轻松。 4.具有1路话筒输入、2路线路输入，各通道独立音量控制。 5.具有1路线路输出，扩展外部功放。 6.具有1路报警输入、1路报警输出，支持选配DC24V强切电源输出。 7.支持离线广播，当网络中断时，可自动开启本地播放。 8. 内置完备的保护电路，支持过载、过热等多种保护功能，支持电源及线路防雷击及浪涌保护。 9.标准RJ45接口，有以太网口地方即可接入，支持跨网段和跨路由。 功耗 1200W 电源 220V～50Hz（支持共模4K，差模2K雷击浪涌保护） 功率输出 定压100V（支持共模2KV雷击浪涌保护） 输入灵敏度&输入阻抗 AUX1: 500mV/10KΩ（平衡） AUX2: 500mV/10KΩ（非平衡） MIC: 100mV/600Ω（非平衡） 频率响应 50Hz-18KHz 总谐波失真 ≤0.5% at 1KHz 1/2输出功率 信噪比（S/N） ＞84dB 散热 由前往后强制风冷，散热器温度55度时启动内置风扇 保护 过流、短路、过热保护、交流保险丝 网络通讯协议 TCP/IP、UDP、ARP、ICMP、IGMP协议 网络芯片速率 10/100Mbps 音频编码 MP3/PCM/ADPCM/G711.a/G711.u/G729 音频采样、位率 8kHz-44.1kHz、16bit、8kbps-320kbps 工作温度、湿度 -10℃～+50℃，≤90%RH(无结霜) 外观尺寸 440*300*44mm（长*宽*高） | 台 | 1 |  |  | 功放数量选用原则： 1：功放功率＞音柱额定功率*数量*1.5；超出需增加功放数量； 2：每个分区一台功放；
2 | 草坪音箱 | DS-KAL32HG-S | 海康威视 | 优质防水园林石头造形玻璃缸外壳音箱, 同轴喇叭设计,外观多样，形状别致大方, 音质饱满动听,装点优雅适合各种风景小区,休闲场合选用。 功率 20W 70V/100V;灵敏度 91dB±3dB;频率响应 120-16KHz;接线端子 3-芯连接线;喇叭规格：5¼防水同轴喇叭 | 台 | 1 |  |  | 用于校园园林、草地区域。 布点原则：在走道交叉处、各拐弯处均应设扬声器。两个 20W 的草地音箱之间间隔建议：30-40米之间。
四、室外公共区域设备
1 | IP数字广播功放 | DS-KAA79HG-S | 海康威视 | 1.采用1U机架式设计，钢板外壳，占用空间小，坚固耐用。 2.定压100V输出，1500W额定功率输出。 3. 前面板设有电源指示灯、状态指示灯、信号指示灯、过载指示灯及保护指示灯，指示功放工作状态，维护更轻松。 4.具有1路话筒输入、2路线路输入，各通道独立音量控制。 5.具有1路线路输出，扩展外部功放。 6.具有1路报警输入、1路报警输出，支持选配DC24V强切电源输出。 7.支持离线广播，当网络中断时，可自动开启本地播放。 8. 内置完备的保护电路，支持过载、过热等多种保护功能，支持电源及线路防雷击及浪涌保护。 9.标准RJ45接口，有以太网口地方即可接入，支持跨网段和跨路由。 功耗 1800W 电源 220V～50Hz（支持共模4K，差模2K雷击浪涌保护） 功率输出 定压100V（支持共模2KV雷击浪涌保护） 输入灵敏度&输入阻抗 AUX1: 500mV/10KΩ（平衡） AUX2: 500mV/10KΩ（非平衡） MIC: 100mV/600Ω（非平衡） 频率响应 50Hz-18KHz 总谐波失真 ≤0.5% at 1KHz 1/2输出功率 信噪比（S/N） ＞84dB 散热 由前往后强制风冷，散热器温度55度时启动内置风扇 保护 过流、短路、过热保护、交流保险丝 网络通讯协议 TCP/IP、UDP、ARP、ICMP、IGMP协议 网络芯片速率 10/100Mbps 音频编码 MP3/PCM/ADPCM/G711.a/G711.u/G729 音频采样、位率 8kHz-44.1kHz、16bit、8kbps-320kbps 工作温度、湿度 -10℃～+50℃，≤90%RH(无结霜) 外观尺寸 440*300*44mm（长*宽*高） | 台 | 1 |  |  | 功放数量选用原则： 1：功放功率＞音柱额定功率*数量*1.5；超出需增加功放数量；
2 | 室外音柱 | DS-KAL49HG-S | 海康威视 | 采用防水盆全频喇叭；铝合金壳体、铝合金网罩及喇叭安装板；防水防腐设计，防水等级可达IPX6；语音和音乐播放都有逼真的放声效果，音质清澈动听；广泛应用于学校操场、车站及广场等。 额定功率 120W 输入电压 100V 灵敏度 98dB ± 3dB 频率响应 88-13.5KHZ | 只 | 1 |  |  | 用于在室外走道，路边等。 布点原则：两个室外音柱之间间隔建议：100-150米之间。
3 | IP网络音柱（60W） | DS-KAL7600-S | 海康威视 | 1.一体化设计，整合网络音频解码,数字功放及音柱； 2.内置大容量flash，具有时钟芯片，可根据事先导入的内容进行离线广播； 3.具有1路短路输入、1路短路输出用于联动外部设备； 4.内置回路检测功能，可远程监听扬声器工作状态，轻松维护； 5.终端支持服务软件远程控制方式调节音量； 6.标准RJ45网络接口，有以太网口的地方即可接入，支持跨网段和跨路由； 7.底部具有防水指示灯，可显示终端在线状态； 8.支持web网页配置，在线升级等； 9.全天候设计，防水等级可达IPX5。 10.具有环境噪声监测功能，可根据现场环境噪音自动调整音量； 电源、功耗 AC220V 50Hz，≤63W±2W/1kHz、待机≤2.5W±0.2 网络通讯协议 TCP/IP、UDP、ARP、ICMP、IGMP 音频编码 MP2/MP3/PCM/ADPCM 音频采样、位率 8kHz～44.1kHz，16bit，8kbps-320kbps 信噪比、音箱频响 ≥80dB，50Hz～18kHz 内置功放功率 60W 工作温度、湿度 -40℃~55℃，≤90%RH（无结露） 产品尺寸、净重 160x161.5x415mm ，5.8kg | 台 | 1 |  |  | 选配设备，网络接入，无需功放； 1，景区范围较大，拉线困难，选用此设备； 2，需要单点独立喊话，或者与IPC做报警联动，选用此网络音柱；
五、辅助材料
1 | 广播专业机柜 | 一线/知名品牌 | 国标 | 1. 结构：优质2mm冷轧板柜体，通风:顶部配有2个轴流风扇，底部进风口表面处理：去油、脱脂、酸洗、磷化、静电喷塑； 2. 材质：优质2mm冷轧板柜体； 3. 载重：静态载重能力大于300Kg； 4. 尺寸（W×D×H）:600×600×2000mm。 | 套 | 1 | 0 | 0 | 广播专业机柜(豪华型）
2 | 音频线 | 一线/知名品牌 | 国标 | 双莲花头对双莲花头音频线，标配1.5米 | 条 | 1 | 0 | 0 | 莲花头对莲花头音频线（1.5m）
3 | 3.5音频转换头 | 一线/知名品牌 | 国标 | 3.5mm（耳机插头）转双莲花头音频线，标配1.5米 | 条 | 1 | 0 | 0 | 3.5转莲花头音频线（1.5m）
4 | 6.35音频转换头 | 一线/知名品牌 | 国标 | 6.35mm（话筒插头）转莲花头音频线，标配1.5米 | 条 | 1 | 0 | 0 | 6.35转莲花头音频线（1.5m）
5 | 广播音箱线 | 一线/知名品牌 | 国标 | 1.5mm²两芯纯铜软护套线 | 米 | 1 | 0 | 0 | 广播音箱线
6 | 广播音箱线 | 一线/知名品牌 | 国标 | 2.5mm²两芯纯铜软护套线 | 米 | 1 | 0 | 0 | 广播音箱线
7 | 网线 | 一线/知名品牌 | 国标 | 超五类8芯双绞线 | 箱 | 1 | 0 | 0 | 网线
8 | 水晶头 | 一线/知名品牌 | 国标 | 超五类RJ45水晶头 | 盒 | 1 | 0 | 0 | 水晶头
9 | 交换机 | 一线/知名品牌 | 国标 | 非网管型网络交换机，16口10/100Mbps自适应 | 台 | 1 | 0 | 0 | 交换机
10 | 交流接触器 | 一线/知名品牌 | 国标 | 终端电源负载功率超过650W时使用 | 台 | 1 | 0 | 0 | 交流接触器
11 | 其它辅材 | 一线/知名品牌 | 国标 | 配套辅材 | 批 | 1 | 0 | 0 | 其它辅材
12 | 安装调试费 | 一线/知名品牌 | 国标 | 产品设备安装调试 | 项 | 1 | 0 | 0 | 安装调试费